## 设备清单
珠海市第五人民医院医疗设备采购清单
序号 | 采购项目 名称 | 采购需求概况 | 落实政府采购政策情况 | 预算金额(元) | 备注
1 | 多用轧皮机 | 标的名称：多用轧皮机 标的数量：1（台） 一、技术参数 1、主机材料采用铝材质制成，一机多用，可以轧制网状皮、邮票皮片 2、网状扩皮比例：1:1、1.5:1、2:1、4:1、3:1、5:1，可支持定制 3、邮票皮片规格：3*3mm、5*5mm、7*7mm、10*10mm 4、机器操作方式：手动驱动 5、整机可以高温高压等灭菌消毒方式 6、皮片载板可高温高压消毒重复使用 7、采用非模辊刀具设计 8、按压手柄有安全防护 9、处理皮片最大宽度：＞110mm，长度115mm和300mm，厚度0.4mm-0.8mm 10、质保期≥3年 二、配置清单 1、主机1台 2、皮片载板6片 3、制网刀具1套 4、轧皮刀具1套 5、手柄1个 | 严格按照政府采购法相关要求落实政府采购程序，全面贯彻落实政府采购领域公平竞争机制。 | 98000 | 询价采购
2 | 电动取皮刀 | 标的名称：电动取皮刀 标的数量：1（台） 一、技术参数 1、电机：无刷电机，工作转速：3000r/min-7500r/min，数码显示，转速可调 2、取皮宽度：25mm、42mm、51mm、76mm、102mm五种宽度，可支持定制 3、取皮厚度：0mm-0.75mm，调节精度为0.05mm 4、手柄重量：≤0.85Kg 5、手柄连接线分体设计，可插拔 6、消毒方式：可高温高压、环氧乙烷、辐照等多种方式灭菌 7、控制方式：双模式控制（含触点开关和脚踏开关） 8、取皮刀长度106mm，硬度≥650HV10，刀片采用不锈钢材质 9、使用年限：8年 10、质保期≥3年 二、配置清单 1、手持件1个 2、取皮刀片10片 3、消毒盒1个 4、器械箱1套 5、电源线1根 6、连接线1根 |  | 98000 | 询价采购